## 방음벽
혼합형 방음벽
혼합형 방음벽-H:2.0M, 1SPAN:2.0M
품 명 | 규 격 | 단위 | 수 량 | 재 료 비 |  | 노 무 비 |  | 경 비 |  | 총 액 |  | 비 고
|  |  |  | 단 가 | 금 액 | 단 가 | 금 액 | 단 가 | 금 액 | 단 가 | 금 액
1.자재비
흡음형방음판 | 1960×500×95T | 장 | 2 | 72000 | 144000 |  |  |  |  | 72000 | 144000
투명형방음판 | 1970×1000×60×6T (PC) | 장 | 1 | 240000 | 240000 |  |  |  |  | 240000 | 240000
방음벽주주 | 125×125×6.5×9×2.05M | 본 | 1 | 1930 | 94163.7 |  |  |  |  | 1930 | 94163.7
|  | ㎏ | 48.79
BASE PLATE | 325×325×14T | EA | 1 | 1930 | 22388 |  |  |  |  | 1930 | 22388
|  | ㎏ | 11.6
RIB PLATE | 90×150×6T | EA | 4 | 1930 | 4902.2 |  |  |  |  | 1930 | 4902.2
|  | ㎏ | 2.54
ㄱ-형강 | 40×40×5T×125L | EA | 1 | 1930 | 693.8 |  |  |  |  | 1930 | 693.8
|  | ㎏ | 0.36
캡 플레이트 | 165×125×4T | EA | 1 | 4000 | 4000 |  |  |  |  | 4000 | 4000
CLIP ANGLE | 30×50×100×5T | EA | 4 | 1000 | 4000 |  |  |  |  | 1000 | 4000
CLIP B/N | M10×60M/M | EA | 2 | 800 | 1600 |  |  |  |  | 800 | 1600
C형 B/N | M10×30M/M | EA | 2 | 500 | 1000 |  |  |  |  | 500 | 1000
L형 앙카B/N | M20×500M/M | EA | 4 | 5000 | 20000 |  |  |  |  | 5000 | 20000
스프링클립 | 1.6T아연도강판 | EA | 6 | 1500 | 9000 |  |  |  |  | 1500 | 9000
고무패드 | 2000×100×25T | EA | 1 | 5000 | 5000 |  |  |  |  | 5000 | 5000
와이어로프 | Φ6×3.0M | EA | 1 | 3000 | 3000 |  |  |  |  | 3000 | 3000
와이어로프 클립 | Φ6㎜용 | EA | 1 | 500 | 500 |  |  |  |  | 500 | 500
| 소 계 |  |  |  | 554247.7 | [5 empty] | 554247.7
2.설치비
앙카볼트설치 | H:2.0M, W:2.0M | M | 2 |  | 0 | 27272 | 54544 | 818 | 1636 | 27272 | 56180 | 1호표
주주설치 | H:2.0M, W:2.0M | M | 2 | 1669 | 3338 | 25253 | 50506 | 3653 | 7306 | 26922 | 61150 | 2호표
방음판설치 | H:2.0M, W:2.0M | M | 2 | 1605 | 3210 | 19667 | 39334 | 3374 | 6748 | 21272 | 49292 | 3호표
| 소 계 |  |  |  | 6548 |  | 144384 |  | 15690 |  | 166622
| 합 계 |  |  |  | 560795.7 |  | 144384 | 0 | 15690 | 0 | 720869.7

## 방음벽1
혼합형 방음벽
혼합형 방음벽-H:3.0M, 1SPAN:2.0M
품 명 | 규 격 | 단위 | 수 량 | 재 료 비 |  | 노 무 비 |  | 경 비 |  | 총 액 |  | 비 고
|  |  |  | 단 가 | 금 액 | 단 가 | 금 액 | 단 가 | 금 액 | 단 가 | 금 액
1.자재비
흡음형방음판 | 1960×500×95T | 장 | 4 | 72000 | 288000 |  |  |  |  | 72000 | 288000
투명형방음판 | 1970×1000×60×6T (PC) | 장 | 1 | 240000 | 240000 |  |  |  |  | 240000 | 240000
방음벽주주 | 150×150×7×10×3.05M | 본 | 1 | 1930 | 185414.1 |  |  |  |  | 1930 | 185414.1
|  | ㎏ | 96.07
BASE PLATE | 350×350×16T | EA | 1 | 1930 | 29683.4 |  |  |  |  | 1930 | 29683.4
|  | ㎏ | 15.38
RIB PLATE | 90×150×6T | EA | 4 | 1930 | 4902.2 |  |  |  |  | 1930 | 4902.2
|  | ㎏ | 2.54
BENT PLATE | 20×100×20×50×4.5T | EA | 12 | 1930 | 5712.8 |  |  |  |  | 1930 | 5712.8
|  | ㎏ | 2.96
ㄱ-형강 | 40×40×5T×150L | EA | 1 | 1930 | 848.2 |  |  |  |  | 1930 | 848.2
|  | ㎏ | 0.44
캡 플레이트 | 190×150×4T | EA | 1 | 5000 | 5000 |  |  |  |  | 5000 | 5000
CLIP ANGLE | 40×60×100×5T | EA | 4 | 1200 | 4800 |  |  |  |  | 1200 | 4800
CLIP B/N | M10×60M/M | EA | 2 | 800 | 1600 |  |  |  |  | 800 | 1600
C형 B/N | M10×30M/M | EA | 2 | 500 | 1000 |  |  |  |  | 500 | 1000
L형 앙카B/N | M22×500M/M | EA | 4 | 6000 | 24000 |  |  |  |  | 6000 | 24000
스프링클립 | 1.6T아연도강판 | EA | 12 | 1500 | 18000 |  |  |  |  | 1500 | 18000
후렌지 캡 | 150BEAM용 | EA | 1 | 3000 | 3000 |  |  |  |  | 3000 | 3000
고무패드 | 2000×100×25T | EA | 1 | 5000 | 5000 |  |  |  |  | 5000 | 5000
와이어로프 | Φ6×6.0M | EA | 1 | 6000 | 6000 |  |  |  |  | 6000 | 6000
와이어로프 클립 | Φ6㎜용 | EA | 1 | 500 | 500 |  |  |  |  | 500 | 500
| 소 계 |  |  |  | 823460.7 | [5 empty] | 823460.7
2.설치비
앙카볼트설치 | H:3.0M, W:2.0M | M | 2 |  | 0 | 30908 | 61816 | 927 | 1854 | 30908 | 63670 | 1호표
주주설치 | H:3.0M, W:2.0M | M | 2 | 1926 | 3852 | 29419 | 58838 | 4224 | 8448 | 31345 | 71138 | 2호표
방음판설치 | H:3.0M, W:2.0M | M | 2 | 2311 | 4622 | 29303 | 58606 | 4889 | 9778 | 31614 | 73006 | 3호표
| 소 계 |  |  |  | 8474 |  | 179260 |  | 20080 |  | 207814
| 합 계 |  |  |  | 831934.7 |  | 179260 | 0 | 20080 | 0 | 1031274.7

## 방음벽2
혼합형 방음벽
혼합형 방음벽-H:4.0M, 1SPAN:2.0M
품 명 | 규 격 | 단위 | 수 량 | 재 료 비 |  | 노 무 비 |  | 경 비 |  | 총 액 |  | 비 고
|  |  |  | 단 가 | 금 액 | 단 가 | 금 액 | 단 가 | 금 액 | 단 가 | 금 액
1.자재비
흡음형방음판 | 1960×500×95T | 장 | 4 | 72000 | 288000 |  |  |  |  | 72000 | 288000
투명형방음판 | 1970×1000×60×6T (PC) | 장 | 2 | 240000 | 480000 |  |  |  |  | 240000 | 480000
방음벽주주 | 194×150×6×9×4.05M | 본 | 1 | 1930 | 239183.9 |  |  |  |  | 1930 | 239183.9
|  | ㎏ | 123.93
BASE PLATE | 350×400×16T | EA | 1 | 1930 | 33929.4 |  |  |  |  | 1930 | 33929.4
|  | ㎏ | 17.58
RIB PLATE | 90×150×6T | EA | 4 | 1930 | 4902.2 |  |  |  |  | 1930 | 4902.2
|  | ㎏ | 2.54
BENT PLATE | 60×100×60×50×4.5T | EA | 12 | 1930 | 8992.8 |  |  |  |  | 1930 | 8992.8
|  | ㎏ | 4.66
ㄱ-형강 | 40×40×5T×150L | EA | 1 | 1930 | 849.2 |  |  |  |  | 1930 | 849.2
|  | ㎏ | 0.44
캡 플레이트 | 234×150×4T | EA | 1 | 6000 | 6000 |  |  |  |  | 6000 | 6000
CLIP ANGLE | 40×60×100×5T | EA | 6 | 1200 | 7200 |  |  |  |  | 1200 | 7200
CLIP B/N | M10×60M/M | EA | 3 | 800 | 2400 |  |  |  |  | 800 | 2400
C형 B/N | M10×30M/M | EA | 2 | 500 | 1000 |  |  |  |  | 500 | 1000
L형 앙카B/N | M25×600M/M | EA | 4 | 7500 | 30000 |  |  |  |  | 7500 | 30000
스프링클립 | 1.6T아연도강판 | EA | 12 | 1500 | 18000 |  |  |  |  | 1500 | 18000
후렌지 캡 | 150BEAM용 | EA | 1 | 3000 | 3000 |  |  |  |  | 3000 | 3000
고무패드 | 2000×100×25T | EA | 1 | 5000 | 5000 |  |  |  |  | 5000 | 5000
와이어로프 | Φ6×6.0M | EA | 1 | 6000 | 6000 |  |  |  |  | 6000 | 6000
와이어로프 클립 | Φ6㎜용 | EA | 1 | 500 | 500 |  |  |  |  | 500 | 500
| 소 계 |  |  |  | 1134956.5 | [5 empty] | 1134956.5
2.설치비
앙카볼트설치 | H:4.0M, W:2.0M | M | 2 |  | 0 | 34545 | 69090 | 1036 | 2072 | 34545 | 71162 | 1호표
주주설치 | H:4.0M, W:2.0M | M | 2 | 2247 | 4494 | 33715 | 67430 | 4909 | 9818 | 35962 | 81742 | 2호표
방음판설치 | H:4.0M, W:2.0M | M | 2 | 2953 | 5906 | 38805 | 77610 | 6288 | 12576 | 41758 | 96092 | 3호표
| 소 계 |  |  |  | 10400 |  | 214130 |  | 24466 |  | 248996
| 합 계 |  |  |  | 1145356.5 |  | 214130 | 0 | 24466 | 0 | 1383952.5

## 방음벽3
혼합형 방음벽
혼합형 방음벽-H:5.0M, 1SPAN:2.0M
품 명 | 규 격 | 단위 | 수 량 | 재 료 비 |  | 노 무 비 |  | 경 비 |  | 총 액 |  | 비 고
|  |  |  | 단 가 | 금 액 | 단 가 | 금 액 | 단 가 | 금 액 | 단 가 | 금 액
1.자재비
흡음형방음판 | 1960×500×95T | 장 | 4 | 72000 | 288000 |  |  |  |  | 72000 | 288000
투명형방음판 | 1970×1000×60×6T (PC) | 장 | 3 | 240000 | 720000 |  |  |  |  | 240000 | 720000
방음벽주주 | 200×200×8×12×5.05M | 본 | 1 | 1930 | 486339.7 |  |  |  |  | 1930 | 486339.7
|  | ㎏ | 251.99
BASE PLATE | 400×400×24T | EA | 1 | 1930 | 58170.2 |  |  |  |  | 1930 | 58170.2
|  | ㎏ | 30.14
RIB PLATE | 90×150×6T | EA | 4 | 1930 | 4902.2 |  |  |  |  | 1930 | 4902.2
|  | ㎏ | 2.54
BENT PLATE | 60×100×60×50×4.5T | EA | 12 | 1930 | 8992.8 |  |  |  |  | 1930 | 8992.8
|  | ㎏ | 4.66
ㄱ-형강 | 40×40×5T×200L | EA | 1 | 1930 | 1138.7 |  |  |  |  | 1930 | 1138.7
|  | ㎏ | 0.59
캡 플레이트 | 240×200×4T | EA | 1 | 7000 | 7000 |  |  |  |  | 7000 | 7000
CLIP ANGLE | 40×60×100×5T | EA | 8 | 1200 | 9600 |  |  |  |  | 1200 | 9600
CLIP B/N | M10×60M/M | EA | 4 | 800 | 3200 |  |  |  |  | 800 | 3200
C형 B/N | M10×30M/M | EA | 2 | 500 | 1000 |  |  |  |  | 500 | 1000
L형 앙카B/N | M28×800M/M | EA | 4 | 11000 | 44000 |  |  |  |  | 11000 | 44000
스프링클립 | 1.6T아연도강판 | EA | 12 | 1500 | 18000 |  |  |  |  | 1500 | 18000
후렌지 캡 | 200BEAM용 | EA | 1 | 3000 | 3000 |  |  |  |  | 3000 | 3000
고무패드 | 2000×100×30T | EA | 1 | 7000 | 7000 |  |  |  |  | 7000 | 7000
와이어로프 | Φ6×6.0M | EA | 1 | 6000 | 6000 |  |  |  |  | 6000 | 6000
와이어로프 클립 | Φ6㎜용 | EA | 1 | 500 | 500 |  |  |  |  | 500 | 500
| 소 계 |  |  |  | 1666842.6 | [5 empty] | 1666842.6
2.설치비
앙카볼트설치 | H:5.0M, W:2.0M | M | 2 |  | 0 | 38181 | 76362 | 1145 | 2290 | 38181 | 78652 | 1호표
주주설치 | H:5.0M, W:2.0M | M | 2 | 2568 | 5136 | 38921 | 77842 | 5623 | 11246 | 41489 | 94224 | 2호표
방음판설치 | H:5.0M, W:2.0M | M | 2 | 3659 | 7318 | 48841 | 97682 | 7803 | 15606 | 52500 | 120606 | 3호표
| 소 계 |  |  |  | 12454 |  | 251886 |  | 29142 |  | 293482
| 합 계 |  |  |  | 1679296.6 |  | 251886 | 0 | 29142 | 0 | 1960324.6