## HMTH0.6
정 구 장 휀 스
정구장-H:3.0, W:2.0
품 명 | 규 격 | 단위 | 수 량 | 재 료 비 |  | 노 무 비 |  | 경 비 |  | 총 액 |  | 비 고
|  |  |  | 단 가 | 금 액 | 단 가 | 금 액 | 단 가 | 금 액 | 단 가 | 금 액
1.자재비
주주 | 80×72×100×2.3T | M | 3.5 | 9500 | 33250 |  |  |  |  | 9500 | 33250
지주 | 80×72×100×2.3T | M | 0.5 | 9500 | 4750 |  |  |  |  | 9500 | 4750
후레임 | 45×35×1.5 | M | 4 | 6600 | 26400 |  |  |  |  | 6600 | 26400
주주캡 | 82×74×14×1.6T | EA | 1 | 1200 | 1200 |  |  |  |  | 1200 | 1200
연결판 | 29×39×2.0T | EA | 1 | 800 | 800 |  |  |  |  | 800 | 800
망고정클립 | 27×0.5T | EA | 14 | 140 | 1960 |  |  |  |  | 140 | 1960
P.V.C망 | #12×40×40 | M2 | 6 | 5800 | 34800 |  |  |  |  | 5800 | 34800
P.V.C선 | #8 | M | 12 | 150 | 1800 |  |  |  |  | 150 | 1800
고정-B/N | 9×110 | EA | 2 | 1200 | 2400 |  |  |  |  | 1200 | 2400
L-B/N | 6×85 | EA | 4 | 250 | 1000 |  |  |  |  | 250 | 1000
연결-B/N | 6×12 | EA | 4 | 500 | 2000 |  |  |  |  | 500 | 2000
지주-B/N | 8×50 | EA | 0.2 | 300 | 60 |  |  |  |  | 300 | 60
지주밴드 | 80×72×100 | EA | 0.2 | 1600 | 320 |  |  |  |  | 1600 | 320
| 소 계 |  |  |  | 110740 | [5 empty] | 110740
2.설치비
콘크리트타설 | 1;3;6 | M3 | 0.08 | 41601 | 3328.08 | 128758 | 10300.64 |  |  | 170359 | 13628.72
합판거푸집 | 6회 | M2 | 0.8 | 5767 | 4613.6 | 13121 | 10496.8 |  |  | 18888 | 15110.4
터파기 | 보통토사 | M3 | 0.3 |  |  | 10517 | 3155.1 |  |  | 10517 | 3155.1
되메우기 | 보통토사 | M3 | 0.192 |  |  | 5258 | 1009.536 |  |  | 5258 | 1009.536
잔토처리 | 현장내 | M3 | 0.075 |  |  | 10517 | 788.775 |  |  | 10517 | 788.775
설치조립비 | 특별인부 | 인 | 1.2 |  |  | 70264 | 84316.8 |  |  | 70264 | 84316.8
설치조립비 | 보통인부 | 인 | 0.6 |  |  | 55252 | 33151.2 |  |  | 55252 | 33151.2
| 소 계 |  |  |  | 7941.68 |  | 143218.851 |  |  |  | 151160.531
| 합 계 |  |  |  | 118681.68 |  | 143218.851 |  | 0 | 0 | 261900.531